## 读地址
Nubmer | 内容 | 地址范围(18bit) | FPGA | Note
1 | 系统状态 | h0000 - h00FF | Register
2 | 相位检测的结果 | h0100 - h017F | Register
3 | 计数器1/2/3和日期时间的值 | h0180 - h01BF | Register
4
5
6
7
8
9
10
11
12
13
14
15
16

## 读系统状态
地址(8bit) | 寄存器 | FPGA 变量 | Note
h0 | ADC参考电压 | VREF | ADC参考电压
h1
h2 | 回收管电机电流 | MOTOR_ISEN | 回收管电机电流
h3
h4 | 墨水温度 | TEMP_ADIN | 墨水温度
h5
h6 | 高压包电流 | HV_DETOUT | 高压包电流
h7
h8 | 机箱温度 | AD_FIXED | 机箱温度
h9
hA | 隔膜泵的隔膜位置 | DIAPHRAGM | 隔膜泵的隔膜位置
hB
hC | 管路的压力值 | DRUCK | 管路的压力值
hD
hE | 未使用 | AD_UNUSED | 未使用
hF
h10 | 魔数 | magic_num | 魔数
h11 | 系统管路的状态 | stat_warn | bit0: viscotity_measure_ready 准备计算墨水粘度 bit1: HDINT 0-喷头盖关，1-喷头盖开 bit2: sump_warn 墨水盒满 bit3: solv_warn 溶剂少 bit4: ink_warn 墨水少 bit5: recycle_warn 回收故障 bit6: power_mon 高压包报警 bit7: ink_swint 墨线开关，正常打印是打开状态
h12 | 相位检测的飞行时间 | flight_tm[9:1] | 相位检测的飞行时间,单位是 墨点
h13
h14 | 当前充电相位值 | curr_charge_phase | 当前充电相位值
h15
h16 | 当前检测到的粘度值 | stat_viscocity | 当前检测到的粘度值
h17
h18 | 相位检测的结果 | phase_charge_result_bit | 相位检测的结果
h19
h1A
h1B
h1C
h1D
h1E
h1F
h20 | 相位检测的状态 | { flight_tm_error,detect_phase_err,ink_dot_number[5:0]} | {飞行检测错误, 相位检测错误, 飞行墨点的脉宽}
h21 | 1秒多少个同步器脉冲 | syn_pulse_cnt_per_1s | 1秒多少个同步器脉冲
h22
h23
h24 | 产品计数 | product_cnt | 产品计数
h25
h26
h27
h28 | 当前列延迟 | syn_col_delay | 当前列延迟
h29
h2A | 相位检测结果的上升位置 | posedge_addr | 相位检测结果的上升位置
h2B | 相位检测结果的下降位置 | negedge_addr | 相位检测结果的下降位置
h2C | 总的同步脉冲个数 | syn_total_pulse_cnt | 总的同步脉冲个数
h2D
h2E
h2F
h30 | 泵阀的状态 | { print_init_done/* bit6 打印状态 */, detect_phase_warn/* bit5 */,first_phase_ave_done ¦ HDINT ¦ !is_reclaimTank_on /* bit4 */, lesslen_warn ¦ eleEyeTrig_warn, 1'b0 /*adj_flag*/,maininkpum_ctrl,warm_inkpump} | bit0: warm_inkpump 主墨泵故障 bit1: maininkpum_ctrl 主墨泵开关状态. 1:开，0:关 bit2: 0 未使用 bit3: lesslen_warn ¦ eleEyeTrig_warn 打印不全告警 bit4: first_phase_ave_done ¦ HDINT ¦ !is_reclaimTank_on 第一次相位检测完成，喷头盖状态，回收管开关 bit5: detect_phase_warn 相位检测告警 bit6: print_init_done 是否正在打印
h31 | 回收管电机的状态 | reclaimTank_status | 回收管电机的状态
h32 | 回收管当前的位置 | Curr_reclaimTankTime | 回收管当前的位置
h33
h34 | 电眼的触发间隔 | reg_elec_eye_trigger_interval | 未使用
h35 | 回收管电机运动状态 | {motor_phase_f,motor_cs_f};
h36 | 电眼复位的状态 | ele_product_cnt_reset | 电眼复位的状态，速度那么快，ARM估计抓不到。暂时未使用
h37 | 未使用 | 未使用 | 未使用
h38 | 总产品计数 | totalProduct_cnt | 总产品计数
h39
h3A
h3B
h3C | 同步器打印下，每次的喷印间隔， | total_syn_pulse_num | 同步器打印下，每次的喷印间隔，单位是脉冲个数
h3D
h3E
h3F
h40 | 同步器打印下，每次的喷印间隔 | reg_XXLen_mm | 同步器打印下，每次的喷印间隔，单位是脉冲个数，暂时未使用
h41
h42
h43 | 交替打印状态 | AlterFlag | 01 显示第1行；02 显示第2行
h44 | 计数器1的当前数值 | current_cnt1_value | 计数器1的当前数值
h45
h46
h47
h48 | 特殊变量起始值 | reg_special_var_counter_start | 特殊变量起始值
h49
h4A |  | rem_cnt1
h4B
h4C |  | {rem_flag,rem_flag,rem_flag,rem_flag,rem_flag,rem_flag,rem_flag,rem_flag}
h4D | 固定200 | 8'd200 | 固定200
h4E | 齿轮泵转速 | gearpump_speed_per_1000ms[9:1] | 齿轮泵转速的二分之一，在ARM那边需要做x2处理。 单位是 转/秒
h4F
h50 |  | rem_cnt1_value
h51
h52
h53
hEC | 主板版本 | BOARDVER | 主板的版本
hED | 编译时间的年 | BUILD_YEAR | 编译时间的年
hEE | 编译时间的月 | BUILD_MONTH | 编译时间的月
hEF | 编译时间的日 | BUILD_DAY | 编译时间的日
hF0 | 72还是67版本 | BUILDTIME | 72还是67版本
hF1
hF4 | 总的脉冲个数 | syn_pulse_cnt | 总的脉冲个数（用于计算一卷的长度精准度）
hF5
hF6
hF7
hF8
hF9
hFA
hFB
hFE | FPGA Revision | FPGA_REVISION_VER | FPGA Revision
hFF | FPGA major,minor | FPGA_MAJOR_MINOR_VER | FPGA major,minor

## 读万年历和序号
地址(8bit) | 寄存器 | FPGA 变量 | Note
h0 | 万年历 | calendar | 偏移位置： second 6 bit [5:0] minute 6 bit [11:6] hour 5 bit [16:12] day 9 bit [25:17] month 4 bit [29:26] dummy 2 bit [31:30] dayofweek 3 bit year 12 bit [46:35] leap_year 1 bit [47] week 8 bit [55:48]
h1
h2
h3
h4
h5
h6
h7
h8 | 计数器1的当前数值 | cnt1 | 计数器1的当前数值
h9
hA
hB
hC | 计数器2的当前数值 | cnt2 | 计数器2的当前数值
hD
hE
hF
h10 | 分段计米1的当前重复次数 | suction.curTimes | 分段计米1的当前重复次数
h11
h12
h13
h14 | 分段计米1的当前第几段 | suction.curAddr | 分段计米1的当前第几段，从零开始
h15 | 分段计米2的当前重复次数 | suction2.curTimes | 分段计米2的当前重复次数
h16
h17
h18
h19 | 分段计米2的当前第几段 | suction2.curAddr | 分段计米2的当前第几段，从零开始
h1A
h1B
h1C
h1D
h1E
h1F
h20
h21
h22
h23
h24
h25
h26
h27
h28
h29
h2A
h2B
h2C
h2D
h2E
h2F
h2F
h30
h31
h32
h33
h34
h35
h36
h37
h38
h39
h3A
h3B
h3C

## 写地址
Nubmer | 内容 | 地址范围(8bit) | FPGA | Note
1 | 打印内容(数据) | 区块 h0000 - hA000 | RAM区 | 读出来的数据需要拼接
2 | 通用设置寄存器 | hA400 - hA4FF | Register
3 | 计数器1/2/3、系统日期和时间的寄存器 | hB100 - hB1FF | Register
4 | 打印的DAC值(充电数据) | hB200 - hDFFF | RAM区
5 | 打印变量的字模 | hE000 - hEFFF | RAM区
6
7
8
9
10
11
8
9
10
11
12
13
14

## 写日期、时间、计数器
地址(8bit) | 寄存器 | 基地址hB100,FPGA 变量 | Note
h0 | 万年历 | calendar | 偏移位置： second 6 bit [5:0] minute 6 bit [11:6] hour 5 bit [16:12] day 9 bit [25:17] month 4 bit [29:26] dummy 2 bit [31:30] dayofweek 3 bit year 12 bit [46:35] leap_year 1 bit [47] week 8 bit [55:48]
h1
h2
h3
h4
h5
h6
h7 | 复位计数器 | cntCurrValueInitEnable | bit0: 计数器1复位到起始值 bit1: 计数器2复位到当前值 bit2: 计数器3复位到当前值
h8 | 复位计数器1 | current_cnt1 | 复位计数器1的当前值
h9
hA
hB
hC | 复位计数器2 | current_cnt2 | 复位计数器2的当前值
hD
hE
hF
h10 | 计数器1结束值 | reg_cnt1_end | 计数器1结束值
h11
h12
h13
h14 | 计数器2结束值 | reg_cnt2_end | 计数器2结束值
h15
h16
h17
h18 | 计数器1重复值 | reg_cnt1_repeat | 计数器1重复值
h19
h1A | 计数器2重复值 | reg_cnt2_repeat | 计数器2重复值
h1B
h1C | 计数器1的步长 | reg_cnt1_step | 计数器1的步长
h1D
h1E
h1F
h20 | 计数器2的步长 | reg_cnt2_step | 计数器2的步长
h21
h22
h23
h24 | 计数器1的起始值 | reg_cnt1_init | 计数器1的起始值
h25
h26
h27
h28 | 计数器2的起始值 | reg_cnt2_init | 计数器2的起始值
h29
h2A
h2B
h2C
h2D
h2E
h2F
h30
h31
h32
h33
h34
h35
h36
h37
h38
h39
h3A
h3B
h3C
h3D
h3E | 分组总个数 | suction.num | 分组总个数
h3F | 分组的编号 | suction.wrAddr | 分组的编号
h40 | 该分组的起始值 | suction.Init0 | 该分组的起始值
h41
h42
h43
h44 | 该分组的结束值 | suction.End | 该分组的结束值
h45
h46
h47
h48 | 该分组的循环值 | suction.Times | 该分组的循环值
h49
h4A
h4B
h4C
h4D
h4E
h4F
h50 | 复位计数器3 | current_cnt3 | 复位计数器3的当前值
h51
h52
h53
h54 | 计数器3结束值 | reg_cnt3_end | 计数器3结束值
h55
h56
h57
h58 | 计数器3的步长 | reg_cnt3_step | 计数器3的步长
h59
h5A
h5B
h5C | 计数器3的起始值 | reg_cnt3_init | 计数器3的起始值
h5D
h5E
h5F
h60
h61
h62
h63
h64
h65
h66
h67
h68
h69
h6A
h6B
h67

## 写一般寄存器的地址
地址(8bit) | 寄存器 | 基地址hB100,FPGA 变量 | Note
h0 | 打印信息总列数 | reg_print_total_col_num | 打印信息总列数
h1
h2 | 打印的方向 | reg_print_direction | bit0: 是有上下颠倒 bit1: 是有左右颠倒 bit2: 使用扫描颠倒
h3 | 去冗点 | reg_col_ctrl | bit5~0:去冗点的个数 bit7~6:去冗点的模式（没啥用）
h4 | 打印模式 | reg_print_row_delay | 行延迟的墨点个数
h5 | 列延时 | reg_print_col_delay | 使用延迟触发或者电眼模式下不使用同步器的列延迟，每一列之间的墨点个数
h6
h7
h8 | 晶振杆电压 | reg_oscillator_voltage | 晶振杆电压，按照百分比来计算PWM占空比
h9 | 手动设置充电相位 | reg_phase_by_hand | 手动设置充电相位，基本上不会用
hA | 字体加宽 | reg_char_bold_arm | 是否重复打印一列
hB | 行像素点个数 | arm_pix_num_per_col | 总体的行的像素点个数
hC | 触发延迟 | reg_print_delay[15:0] | 时间触发方式的打印延时，两条打印内容之间的时间间隔，与1D地址的参数合并一起使用
hD
hE | 电眼触发重复次数 | reg_photoelectricity_repeate_num | 一次触发信号，能重复打印的次数
hF
h10 | 触发模式 | reg_print_trigger_mode | 0x00:延时触发 0x01:电眼电平触发 0x02:电眼边沿触发 0x03:同步器触发
h11 | 一条总的同步脉冲总数 | reg_total_syn_pulse_num | 一条总的同步脉冲总数 -- 用于计米
h12
h13
h14 | 电眼触发时间间隔 | reg_elec_eye_trigger_interval | 电眼触发时间间隔: 1~2~3串之间宽度
h15
h16
h17
h18 | 分频系数 | reg_divide_ratio | 晶振杆频率对应的分频系数，使用的是100MHz。 64k:781 83k:602 96k:520 128k:390
h19
h1A | 行末调整点数 | reg_end_row_cnt | 行末调整点数, 已经不使用了
h1B | 行末调整点延时 | reg_print_end_row_delay | 行末调整点延时, 已经不使用了
h1C | 使能：充电占 | enable_charge_full_time | 使能：充电占空比100%。默认都是打开
h1D | 触发延迟 | reg_print_delay[23:16] | 时间触发方式的打印延时，两条打印内容之间的时间间隔
h1E | 行末微调 | lastLineEndPointFixedDACValue | 行末微调, 已经不使用了
h1F
h20 | 每列的同步脉冲数 | syn_ctrl | 使用同步器下的，每列的同步脉冲数。也可以当成列延迟。 这里的参数被放大了256倍
h21
h22 | 每列的占用的墨点时间 | reg_dot_number_per_col | 每列的占用的墨点时间，计算去冗点后的总墨点个数
h23
h24 | 相位检测参数 | reg_phase_detect_para | 相位检测参数 (相检电压(12BIT),脉冲数4BIT,高电平1B)
h25
h26
h27
h28 | 高压报警阈值 | reg_max_high_voltage_dac | 高压报警阈值
h29
h2A | 相检延时 | reg_phase_detect_delay | 相检延时，单位是墨点个数
h2B
h2C | 相位偏移 | reg_phase_shift | 相位偏移
h2D
h2E | 高压输出控制 | reg_high_voltage_amplitude | 高压输出控制，就是字高，控制偏转的电压
h2F | 魔数 | magic_num | 魔数
h30 | 输出脉冲所需计数 | producCntPerOutputPulse | 输出脉冲所需计数
h31
h32 | 输出脉冲延迟 | pulseOutputDelayMs | 输出脉冲延迟，单位ms
h33
h34 | 设置的隔膜位置 | reg_set_diaphragm | 设置的隔膜位置
h35
h36 | 频闪灯的亮度 | blink_light_period | 频闪灯的亮度
h37
h38 | 电眼触发延时 | reg_ele_eye_trigger_delay | 电眼触发延时，单位ms或者mm
h39
h3A | 复位动作 | reg_ele_eye_clear_cnt | 这是一个寄存器, 同步器触发模式下 0x20:禁止电眼清零 0x21:允许电眼复位 0x22:允许电眼立即复位
h3B |  | reg_fullColFixDAC | 满列调整电压， 已经不使用了
h3C | 电眼触发封锁 | reg_ele_mask_time | 电眼触发后，需要封锁一段时间或者距离，避免重复触发。
h3D
h3E | 镜像打印功能 | reg_altMirrorGap_Cnt | reg_altMirrorGap_Cnt：低12bit，打印多少次后就执行镜像打印 reg_altMirrorEn：高4bit。bit0：左右颠倒，bit1：上下颠倒
h3F
h40 | 打印命令 | reg_print_ctrl_cmd | 打印命令 ARM_PRINT_STOP = 8'h0, ARM_PRINT_START = 8'h1, ARM_PRINT_PAUSE = 8'h2, ARM_PRINT_DAC_DISABLE = 8'h3, ARM_PRINT_DAC_ENABLE = 8'h4
h41 | 清零指令 | reg_product_cnt_reset | 这是一个指令，FPGA会在下一个周期置为0 产品计数器，计数器1/2/3的清零 1. 主界面的立即重新计米按钮，0x13 2. 点击主界面的产品计数，0x01 3. 点击主界面的总产品计数，0x11 4. 点击计数器1界面的清零，0x04 5. 点击计数器2界面的清零，0x08 6. 点击计数器3界面的清零，0x10
h42 | 回收电机控制指令 | {motor_phase_a,motor_cs_a} | 回收电机控制指令
h43 | 消除告警 | {lesswarn_resume,fault_resume} | 消除错误和打印超速告警
h44 | 交替起始值 | reg_Alter_startValue | 交替起始值
h45
h46 | 交替重复间隔 | reg_Alter_repeatValue | 交替重复间隔
h47
h48 | 交替重复打印次数 | reg_Alter_repeatPrintTimes | 交替重复打印次数
h49
h4A | 交替尾部位置 | reg_Alter_tailValue | 交替尾部位置(从尾部往前倒推)
h4B | 交替 | reg_Alter_row_pix_space_num，reg_Alter_mode | bit1~0： 0：关闭交替功能 1：普通交替功能 2：首尾交替功能 bit7~2: reg_Alter_row_pix_space_num：交替打印的行距。像素点个数
h4C | 打印参数1 | 打印参数1 | bit0: 自然数计米,带小数点 bit1: 电眼触发方式下的同步打印使能 bit2: 没啥用 bit3: 是否需要开启负的相位电压，记得现在也不用 bit4: 不打印走米 bit5: 打印优化 bit6: 电眼误触发功能 bit7: 高压包正在设定
h4D | 打印参数2 | 打印参数2 | bit0: 0211模式 bit2~1: 同步器转动方向 bit3: 同步器下，复位信号将计数器1复位到起始值 bit4: 边沿触发的信号使用下降沿或者选择66模式打印，待解决 bit5: 延迟触发下，按下开始打印就触发一次 bit7~6: 控制计数器1是带否小数点。1带小数点，0不带小数点
h4E | 每毫米对应的脉冲个数 | reg_SynPulsePerMmX16 | 每毫米对应的脉冲个数，这里放大了256倍
h4F
h50 | 变量的个数 | reg_var_print_cnt | 变量的个数
h51 | 变量参数 | reg_var_print_ctrl | 来自ARM的计数器：变量参数，具体参看reg_var_print_ctrl结构。 根据变量的个数，ARM会多次发送这个参数
h52
h53
h54
h55
h56
h57
h58
h59 | 泵阀控制 | { reg_is_ReleaseValve_open,reg_is_maininkpump_open,reg_self_check_done,reg_pushbutton_control_byhand} | bit0: 手动控制泵阀模式 bit1: ARM自检是否完成 bit2:主泵开关 bit3: 泄压阀开关
h5A | 压力设置的位置 | reg_set_pressure | 压力设置的位置
h5B
h5C | 粘度泵动作时间间隔 | reg_set_viscosityPumpInterval | 粘度泵动作时间间隔(默认值60s)，目前没看到FPGA有使用
h5D
h5E | 粘度设定值 | reg_set_viscosity | 粘度设定值，目前没看到FPGA有使用
h5F
h60 | 回收泵力度PWM | reg_set_reclaimPumpPWMWidth | 回收泵力度PWM，目前没看到FPGA有使用
h61 | 喷头温度设定值 | reg_set_temperature | 喷头温度设定值，目前没看到FPGA有使用
h62 | 混合阀//供墨阀// 循环阀//粘度泵 // 压缩机// 回收泵 | {reg_is_MixValve_open,reg_is_InkValve_open, reg_is_CycleValve_open,reg_is_ViscoPump_open, reg_is_CompressPump_open,reg_is_ReclaimPump_open} | 目前没看到FPGA有使用
h63
h64 | 卷间隔对应的脉冲数 | reg_synVolGap_mm | 卷间隔对应的脉冲数
h65
h66
h67
h68 | 跳米 起始值 | reg_Step_startValue | 跳米 起始值
h69
h6A | 跳米间隔 | reg_Step_StepValue | 跳米间隔
h6B
h6C | 跳米 结束值 | reg_Step_endValue | 跳米 结束值
h6D
h6E | 跳米使能 | reg_Step_enbale | 跳米使能
h6F
h70 | 齿轮泵控制 | gearpump_speed_data | 齿轮泵转速控制。最大1023，对应范围是0~5V
h71
h72 | 设定隔膜位置偏差 | reg_set_diaphragm_offset | 隔膜位置偏差，FPGA没使用
h73
h74 | 未使用 | reg_dac_row_for_steal | 未使用
h75
h76 | 可变长度 头部使能 | reg_varlen_head_en | 可变长度 头部使能
h77 | 可变长度 头部 同步脉冲数 | reg_varlen_head_syn_pulse_num | 可变长度 头部 同步脉冲数
h78
h79
h7A | 可变长度 头部计数 | reg_varlen_head_cnt | 可变长度 头部计数
h7B
h7C | 可变长度 尾部计数 | reg_varlen_tail_cnt | 可变长度 尾部计数
h7D
h7E | 可变长度 尾部使能 | reg_varlen_tail_en | 可变长度 尾部使能
h7F | 可变长度 尾部 同步脉冲数 | reg_varlen_tail_syn_pulse_num | 可变长度 尾部 同步脉冲数
h80
h81
h82
h83
h84
h85
h86
h87
h88
h89
h8A
h8B
h8C
h8D
h8E
h8F
hB0 | 特殊变量，隐藏功能使能 | reg_special_var_enable | 特殊变量，隐藏功能使能
hB1 | 控制计数器4是带否带m标 | reg_cnt4_m | 控制计数器4是带否带m标，ff带00不带
hB2 | 控制隐藏功能的开始值 | reg_special_var_counter_start | 控制隐藏功能的值，当计数器1的值在这个值的倍数，就会触发隐藏功能。
hB3
hB4 | 控制隐藏功能的结束值 | reg_special_var_counter_end | 控制隐藏功能的结束值
hB5
hB6 | 隐藏位置列开始 | reg_special_var_col_start | 隐藏位置列开始
hB7
hB8 | 隐藏位置列结束 | reg_special_var_col_end | 隐藏位置列结束
hB9
hBA | 隐藏位置行开始 | reg_special_var_row_start | 隐藏位置行开始
hBB | 隐藏位置行结束 | reg_special_var_row_end | 隐藏位置行结束
hBC
hBD
hBE
hBF
hC0 | 通用参数0 | DAC_adj0 | 8个通用参数，用于调整充电电压
hC1
hC2 | 通用参数1 | DAC_adj1
hC3
hC4 | 通用参数2 | DAC_adj2
hC5
hC6 | 通用参数3 | DAC_adj3
hC7
hC8 | 通用参数4 | DAC_adj4
hC9
hCA | 通用参数5 | DAC_adj5
hCB
hCC | 通用参数6 | DAC_adj6
hCD
hCE | 通用参数7 | DAC_adj7
hCF